## Durate
Dalle quantità alle durate
Il cantiere, capitolo 23. La resa è l'ipotesi da documentare: cambiala e osserva come si sposta la durata.
Lavorazione | Quantità | U.M. | Resa [h/UM] | Fabbisogno [ore-uomo] | Uomini-giorno | Squadra [addetti] | Durata [giorni]
Casseratura elevazioni | 340 | m² | 1 | 340 | 42.5 | 6 | 7.0833
Lavorazione e posa armature | 4200 | kg | 0.02 | 84 | 10.5 | 3 | 3.5
Getto di calcestruzzo con pompa | 48 | m³ | 0.45 | 21.6 | 2.7 | 6 | 0.45
Disarmo | 340 | m² | 0.3 | 102 | 12.75 | 4 | 3.1875
Totale |  |  |  | 547.6 | 68.45
Parametri
Ore per giornata convenzionale | 8
Costo medio orario della squadra | 27.68 | tabelle ministeriali e Cassa Edile della provincia
Costo della manodopera | 15157.568
Entità presunta del cantiere
Importo dei lavori | 260000
Incidenza della manodopera | 32%
Uomini-giorno stimati | 375.7225
Oltre la soglia di notifica | SÌ | verifica il testo vigente: la soglia è un valore normativo e può cambiare
Oltre cinque o sei addetti per squadra la durata non scende più in proporzione: gli addetti si ostacolano. Il foglio non lo sa, lo sai tu.